## KSB230HPM
KSB230HPM
Workpiecematerial |  |  | SteelHRC45-52 |  |  |  |  | SteelHRC50-60 |  |  |  |  | Steel HRC60-70
Φd(mm) | l2(mm) | r(mm) | n(rpm) | fz(mm/t) | vf(mm/min) | apmax(mm) | aemax(mm) | n(rpm) | fz(mm/t) | vf(mm/min) | apmax(mm) | aemax(mm) | n(rpm) | fz(mm/t) | vf(mm/min) | apmax(mm) | aemax(mm)
3 | 7 | 1.5 | 19100 | 0.055 | 2100 | 0.1 | 0.03 | 23350 | 0.055 | 2575 | 0.1 | 0.03 | 26515 | 0.055 | 2925 | 0.1 | 0.03
3 | 15 | 1.5 | 19100 | 0.055 | 2100 | 0.1 | 0.03 | 23350 | 0.055 | 2575 | 0.1 | 0.03 | 26515 | 0.055 | 2925 | 0.1 | 0.03
3 | 7 | 1.5 | 19100 | 0.055 | 2100 | 0.1 | 0.03 | 23350 | 0.055 | 2575 | 0.1 | 0.03 | 26515 | 0.055 | 2925 | 0.1 | 0.03
4 | 8 | 2 | 14325 | 0.065 | 1875 | 0.12 | 0.05 | 17500 | 0.065 | 2275 | 0.12 | 0.05 | 19910 | 0.065 | 2590 | 0.12 | 0.05
4 | 15 | 2 | 14325 | 0.065 | 1875 | 0.12 | 0.05 | 17500 | 0.065 | 2275 | 0.12 | 0.05 | 19910 | 0.065 | 2590 | 0.12 | 0.05
4 | 8 | 2 | 14325 | 0.065 | 1875 | 0.12 | 0.05 | 17500 | 0.065 | 2275 | 0.12 | 0.05 | 19910 | 0.065 | 2590 | 0.12 | 0.05
5 | 10 | 2.5 | 11460 | 0.075 | 1725 | 0.15 | 0.07 | 14000 | 0.075 | 2100 | 0.15 | 0.07 | 15915 | 0.075 | 2390 | 0.15 | 0.07
5 | 20 | 2.5 | 11460 | 0.075 | 1725 | 0.15 | 0.07 | 14000 | 0.075 | 2100 | 0.15 | 0.07 | 15915 | 0.075 | 2390 | 0.15 | 0.07
6 | 25 | 3 | 9550 | 0.08 | 1525 | 0.18 | 0.09 | 11675 | 0.08 | 1875 | 0.18 | 0.09 | 13275 | 0.08 | 2125 | 0.18 | 0.09
6 | 35 | 3 | 9550 | 0.08 | 1525 | 0.18 | 0.09 | 11675 | 0.08 | 1875 | 0.18 | 0.09 | 13275 | 0.08 | 2125 | 0.18 | 0.09
6 | 25 | 3 | 9550 | 0.08 | 1525 | 0.18 | 0.09 | 11675 | 0.08 | 1875 | 0.18 | 0.09 | 13275 | 0.08 | 2125 | 0.18 | 0.09
8 | 25 | 4 | 7175 | 0.09 | 1290 | 0.2 | 0.1 | 8755 | 0.09 | 1575 | 0.2 | 0.1 | 9950 | 0.09 | 1795 | 0.2 | 0.1
8 | 35 | 4 | 7175 | 0.09 | 1290 | 0.2 | 0.1 | 8755 | 0.09 | 1575 | 0.2 | 0.1 | 9950 | 0.09 | 1795 | 0.2 | 0.1
8 | 50 | 4 | 7175 | 0.09 | 1290 | 0.2 | 0.1 | 8755 | 0.09 | 1575 | 0.2 | 0.1 | 9950 | 0.09 | 1795 | 0.2 | 0.1
8 | 30 | 4 | 7175 | 0.09 | 1290 | 0.2 | 0.1 | 8755 | 0.09 | 1575 | 0.2 | 0.1 | 9950 | 0.09 | 1795 | 0.2 | 0.1
10 | 35 | 5 | 5730 | 0.1 | 1150 | 0.25 | 0.12 | 7000 | 0.1 | 1400 | 0.25 | 0.12 | 7960 | 0.1 | 1595 | 0.25 | 0.12
10 | 35 | 5 | 5730 | 0.1 | 1150 | 0.25 | 0.12 | 7000 | 0.1 | 1400 | 0.25 | 0.12 | 7960 | 0.1 | 1595 | 0.25 | 0.12
10 | 30 | 5 | 5730 | 0.1 | 1150 | 0.25 | 0.12 | 7000 | 0.1 | 1400 | 0.25 | 0.12 | 7960 | 0.1 | 1595 | 0.25 | 0.12
12 | 35 | 6 | 4775 | 0.11 | 1050 | 0.3 | 0.15 | 5830 | 0.11 | 1285 | 0.3 | 0.15 | 6625 | 0.11 | 1460 | 0.3 | 0.15
12 | 55 | 6 | 4775 | 0.11 | 1050 | 0.3 | 0.15 | 5830 | 0.11 | 1285 | 0.3 | 0.15 | 6625 | 0.11 | 1460 | 0.3 | 0.15
12 | 40 | 6 | 4775 | 0.11 | 1060 | 0.3 | 0.15 | 5830 | 0.11 | 1285 | 0.3 | 0.15 | 6625 | 0.11 | 1460 | 0.3 | 0.15
16 | 50 | 8 | 3585 | 0.12 | 860 | 0.35 | 0.2 | 4375 | 0.12 | 1050 | 0.35 | 0.2 | 4975 | 0.121 | 1200 | 0.35 | 0.2
16 | 100 | 8 | 3585 | 0.12 | 860 | 0.35 | 0.2 | 4375 | 0.12 | 1050 | 0.35 | 0.2 | 4975 | 0.121 | 1200 | 0.35 | 0.2
6 | 15 | 3 | 9550 | 0.08 | 1525 | 0.18 | 0.09 | 11675 | 0.08 | 1875 | 0.18 | 0.09 | 13275 | 0.08 | 2125 | 0.18 | 0.09
8 | 20 | 4 | 7175 | 0.09 | 1290 | 0.2 | 0.1 | 8755 | 0.09 | 1575 | 0.2 | 0.1 | 9950 | 0.09 | 1795 | 0.2 | 0.1
10 | 25 | 5 | 5730 | 0.1 | 1150 | 0.25 | 0.12 | 7000 | 0.1 | 1400 | 0.25 | 0.12 | 7960 | 0.1 | 1595 | 0.25 | 0.12
12 | 30 | 6 | 4775 | 0.11 | 1050 | 0.3 | 0.15 | 5830 | 0.11 | 1285 | 0.3 | 0.15 | 6625 | 0.11 | 1460 | 0.3 | 0.15
16 | 30 | 6 | 3585 | 0.12 | 860 | 0.35 | 0.2 | 4375 | 0.12 | 1050 | 0.35 | 0.2 | 4975 | 0.121 | 1200 | 0.35 | 0.2